## Hoja 1
ICN150 |  |  | Ud | Unidad exterior de aire acondicionado, sistema aire-aire multi-split.
Unidad exterior de aire acondicionado, sistema aire-aire multi-split, para gas R-410A, bomba de calor, con tecnología Hyper Inverter, gama semi-industrial (PAC), alimentación trifásica 400V/50Hz, modelo FDC125VSX "MITSUBISHI HEAVY INDUSTRIES", potencia frigorífica nominal 12,5 kW, potencia calorífica nominal 14 kW.
Código | Unidad | Descripción |  |  | Rendimiento | Precio unitario | Importe
1 |  | Materiales
mt42mhi160l | Ud | Unidad exterior de aire acondicionado, sistema aire-aire multi-split, para gas R-410A, bomba de calor, con tecnología Hyper Inverter, gama semi-industrial (PAC), alimentación trifásica 400V/50Hz, modelo FDC125VSX "MITSUBISHI HEAVY INDUSTRIES", potencia frigorífica nominal 12,5 kW (temperatura de bulbo seco 35°C, temperatura de bulbo húmedo 24°C), potencia calorífica nominal 14 kW (temperatura de bulbo húmedo 6°C), con compresor de tipo rotativo, de 1300x970x370 mm, nivel sonoro 48 dBA y caudal de aire 6000 m³/h. |  |  | 1 | 3731 | 3731
mt42mhi161a | Ud | Kit de distribución de tuberías, DIS-WA 1 "MITSUBISHI HEAVY INDUSTRIES". |  |  | 1 | 118 | 118
[5 empty] | Subtotal materiales: |  | 3849
2 |  | Mano de obra
mo005 | h | Oficial 1ª instalador de climatización. |  |  | 1.002 | 17.82 | 17.86
mo104 | h | Ayudante instalador de climatización. |  |  | 1.002 | 16.1 | 16.13
[5 empty] | Subtotal mano de obra: |  | 33.99
3 |  | Costes directos complementarios
| % | Costes directos complementarios |  |  | 2 | 3882.99 | 77.66
Coste de mantenimiento decenal: 1.386,23€ en los primeros 10 años. |  |  |  |  | Costes directos (1+2+3): |  | 3960.65