## Hoja 1
ICN150 | Ud |  | Unidad exterior de aire acondicionado, sistema aire-aire multi-split.
Unidad exterior de aire acondicionado, sistema aire-aire multi-split, para gas R-410A, bomba de calor, con tecnología Micro Inverter, gama semi-industrial (PAC), alimentación trifásica (400V/50Hz), modelo FDC200VS "MITSUBISHI HEAVY INDUSTRIES", potencia frigorífica nominal 19 kW, potencia calorífica nominal 22,4 kW.
Código |  | Unidad |  | Descripción | Rendimiento | Precio unitario | Importe
1 |  |  |  | Materiales
mt42mhi165o |  | Ud |  | Unidad exterior de aire acondicionado, sistema aire-aire multi-split, para gas R-410A, bomba de calor, con tecnología Micro Inverter, gama semi-industrial (PAC), alimentación trifásica (400V/50Hz), modelo FDC200VS "MITSUBISHI HEAVY INDUSTRIES", potencia frigorífica nominal 19 kW (temperatura de bulbo seco 35°C, temperatura de bulbo húmedo 24°C), potencia calorífica nominal 22,4 kW (temperatura de bulbo húmedo 6°C), de 1300x970x370 mm, nivel sonoro 58 dBA y caudal de aire 8100 m³/h. | 1 | 5420 | 5420
mt42mhi161c |  | Ud |  | Kit de distribución de tuberías, DIS-WB 1 "MITSUBISHI HEAVY INDUSTRIES". | 1 | 135 | 135
[5 empty] | Subtotal materiales: |  | 5555
2 |  |  |  | Mano de obra
mo005 |  | h |  | Oficial 1ª instalador de climatización. | 1.002 | 17.82 | 17.86
mo104 |  | h |  | Ayudante instalador de climatización. | 1.002 | 16.1 | 16.13
[5 empty] | Subtotal mano de obra: |  | 33.99
3 |  |  |  | Costes directos complementarios
|  | % |  | Costes directos complementarios | 2 | 5588.99 | 111.78
Coste de mantenimiento decenal: 1.995,27€ en los primeros 10 años. |  |  |  |  | Costes directos (1+2+3): |  | 5700.77