## Hoja 1
ICN150 | Ud |  | Unidad exterior de aire acondicionado, sistema aire-aire multi-split.
Unidad exterior de aire acondicionado, sistema aire-aire multi-split, para gas R-410A, bomba de calor, gama doméstica (RAC), alimentación monofásica (230V/50Hz), modelo SCM50ZS "MITSUBISHI HEAVY INDUSTRIES", potencia frigorífica nominal 5 kW, potencia calorífica nominal 6 kW.
Código |  | Unidad |  | Descripción | Rendimiento | Precio unitario | Importe
1 |  |  |  | Materiales
mt42mhi150q |  | Ud |  | Unidad exterior de aire acondicionado, sistema aire-aire multi-split, para gas R-410A, bomba de calor, gama doméstica (RAC), alimentación monofásica (230V/50Hz), modelo SCM50ZS "MITSUBISHI HEAVY INDUSTRIES", potencia frigorífica nominal 5 kW (temperatura de bulbo seco 35°C, temperatura de bulbo húmedo 24°C), potencia calorífica nominal 6 kW (temperatura de bulbo húmedo 6°C), de 640x850x290 mm, nivel sonoro 49 dBA y caudal de aire 2460 m³/h, con control de condensación y posibilidad de integración en un sistema domótico o control Wi-Fi a través de un interface (no incluido en este precio). | 1 | 1483 | 1483
[5 empty] | Subtotal materiales: |  | 1483
2 |  |  |  | Mano de obra
mo005 |  | h |  | Oficial 1ª instalador de climatización. | 1.002 | 17.82 | 17.86
mo104 |  | h |  | Ayudante instalador de climatización. | 1.002 | 16.1 | 16.13
[5 empty] | Subtotal mano de obra: |  | 33.99
3 |  |  |  | Costes directos complementarios
|  | % |  | Costes directos complementarios | 2 | 1516.99 | 30.34
Coste de mantenimiento decenal: 541,57€ en los primeros 10 años. |  |  |  |  | Costes directos (1+2+3): |  | 1547.33